## c)Precio con letra(1)
0
OBRA: | CONSTRUCCION DE LA BARDA PERIMETRAL DE LA ESCUELA PRIMARIA "NIÑOS HEROES"
[5 empty] | Inicio Obra: | MES 1
[5 empty] | Fin Obra: | MES 4
Lugar: | SAN BARTOLO YAUTEPEC, OAXACA.
CATALOGO DE CONCEPTOS Y CANTIDADES DE OBRA PARA EXPRESION DE PRECIOS UNITARIOS Y MONTO TOTAL DE LA PROPUESTA
Código | Concepto | Unidad | Cantidad | P. Unitario | Precio con letra | Importe
A | CONSTRUCCION DE BARDA
A1 | PRELIMINARES
TYN001 | TRAZO Y NIVELACION MANUAL PARA ESTABLECER EJES, BANCO DE NIVEL Y REFERENCIAS , INCLUYE: MATERIALES, MANO DE OBRA, EQUIPO Y HERRAMIENTA. | M2 | 284.21
RET-01 | RETIRO DE MALLA CICLONICA DE 1.50 DE ALTURA CON RECUPERACION; INLCUYE, ACARREO A LUGAR INDICADO, CORTE DE POSTES DE FIJACION, MANO DE OBRA, HERRAMIENTA Y EQUIPO. | ML | 108.8
RET-02 | RETIRO DE PUERTA DE PERFIL TUBUAR DE DOS HOJAS DE DE 2.25 DE ANCHO X 1.50 DE ALTURA CON RECUPERACION; ACARREO A LUGAR INDICADO, CORTE DE POSTES DE FIJACION, MANO DE OBRA, HERRAMIENTA Y EQUIPO. | PZA | 1
RET-03 | RETIRO DE PUERTA DE PERFIL TUBUAR DE DOS HOJAS DE DE 2.55 DE ANCHO X 1.50 DE ALTURA CON RECUPERACION; ACARREO A LUGAR INDICADO, CORTE DE POSTES DE FIJACION, MANO DE OBRA, HERRAMIENTA Y EQUIPO. | PZA | 1
DEM--002 | DEMOLICION DE FIRME DE CONCRETO DE F´C=200 KG/CM2 A MANO, INCLUYE; MANO DE OBRA HERRAMIENTA Y EQUIPO. | M2 | 43.08
LETR01 | SUMINISTRO Y COLOCACION DE LETRERO DE IDENTIFICACION DE OBRA DE 1.00 x 1.50 M A BASE DE LAMINA CAL. #18, MARCO DE ANGULO ESTRUCTURAL DE 1 1/2" Y 2 POSTES DE PTR D E1" DE 3.00 DE ALTURA, INCLUYE: COLOCACIÓN Y ROTULACIÓN | PZA | 1
| CON DATOS DE LA OBRA |  | 0
A1 | TOTAL PRELIMINARES
A2 | CIMENTACION
EXC-001 | EXCAVACIÓN POR MEDIOS MECANICOS 0 A -2.00 M, EN MATERIAL TIPO I-A, INCLUYE: MANO DE OBRA, EQUIPO Y HERRAMIENTA | M3 | 72.36
Acumulado anterior:
Monto esta hoja:
Acumulado:
CIM-001 | CIMBRA COMUN PARA MURO DE CONCRETO CICLOPEO, INCLUYE:, MATERIALES, ACARREOS, CORTES, DESPERDICIOS, HABILITADO, DESCIMBRADO, DESCIMBRADO, MANO DE OBRA, EQUIPO, HERRAMIENTA Y TODO LO NECESARIO PARA SU | M2 | 329.48
| CORRECTA EJECUCIÓN. |  | 0
MUR-6040 | MURO A BASE DE CONCRETO CICLOPEO PROPORCION 60 / 40 60% PIEDRA BOLA DE RIO ,40% CONCRETO F'C=200 KG/CM² INCLUYE : MATERIAL , MANO DE OBRA , HERRAMIENTA Y EQUIPO . | M3 | 61.41
FIL-003 | FILTRO DE BOLEOS 20 CMS DE ESPESOR A BASE DE GRAVA DE RIO DE 1 1/2" INCLUYE; MATERIAL, MANO DE OBRA, HERRAMIENTA, Y EQUIPO. | M3 | 15.23
DRE-4 | SUMINISTRO E INSTALACION DE DREN A BASE DE TUBO PVC SANITARIO 4"Ø A RAZON DE UN DREN POR CADA 2 M2 DE SUPERFICIE . INCLUYE: MATERIAL , MANO DE OBRA , HERRAMIENTA Y EQUIPO. | PZA | 109
REL-01 | SUMISTRO Y RELLENO DE MATERIAL INERTE COMPACTADO CON PISON Y AGUA EN CAPAS DE 20 CM. DE ESPESOR INCLUYE: ACRREO DENTRO DELA OBRA MEDIDO COMPACTADO | M3 | 163.2
11101 | PLANTILLA DE CONCRETO HECHO E/OBRA FC=100 Kg./Cm2. 6 Cm DE ESPESOR | M2 | 9.96
12021 | CIMBRA EN CIMENTACION CON MADERA DE PINO 3a. ACABADO COMUN INCLUYE: CIMBRADO Y DESIMBRADO | M2 | 2.82
12034 | ACERO DE REFUERZO EN CIMENTACION # 3, FY=4200 KG/CM2 INCLUYE: SUMINISTRO, HABILITADO, ARMADO, TRASLAPES, SILLETAS, GANCHOS Y DESPERDICIOS. | KG | 36.09
12010 | CONCRETO FC=250 Kg./Cm2. EN CIMENTACION TMA.3/4 INCLUYE: COLOCADO VIBRADO Y CURADO | M3 | 1.44
A2 | TOTAL CIMENTACION
A3 | ALBAÑILERIA Y ACABADOS
304-ALB-02-064 | MURO DE 15 CM A BASE DE BLOCK DE CONCRETO DE 15X20X40 CM.,ACABADO APARENTE ,ASENTADO CON MORTERO CEMENTO ARENA PROP. 1:4, , INCLUYE: MATERIALES, ACARREOS, MANO DE OBRA, EQUIPO Y HERRAMIENTA. | M2 | 137.97
Acumulado anterior:
Monto esta hoja:
Acumulado:
304-ALB-04-004 | CASTILLO DE CONCRETO F'C= 200 KG/CM² DE 15X20 CM. DE SECCION T.M.A.G. 3/4 , ARMADO CON 4 VARILLAS DE 3/8" Y ESTRIBOS DE 1/4" A CADA 20 CMS ACABADO APARENTE CON CHAFLAN , INCLUYE:CIMBRA DE CONTACTO ,HABILITADO DE | ML | 112
| ACERO , ELABORACION Y COLOCACION DEL CONCRETO, MATERIALES, MANO DE OBRA, EQUIPO Y HERRAMIENTA. |  | 0
304-ALB-04-005 | CASTILLO DE CONCRETO K2 F'C= 200 KG/CM² DE 15X20 CM. DE SECCION T.M.A.G. 3/4 , ARMADO CON 4 VARILLAS DE 3/8" Y ESTRIBOS DE 1/4" A CADA 20 CMS ACABADO APARENTE CON CHAFLAN , INCLUYE:CIMBRA DE CONTACTO ,HABILITADO DE | ML | 5.6
| ACERO , ELABORACION Y COLOCACION DEL CONCRETO, MATERIALES, MANO DE OBRA, EQUIPO Y HERRAMIENTA. |  | 0
PU-CADE-0010 | CADENA DE DESPLANTE DE 15X20 CMS DE SECCION DE CONCRETO F´C=200 KG/CM2 T.M.A.G. 3/4", ARMADO CON 4 VARILLA DE 3/8” Y ESTRIBOS DEL #2 A CADA 20 CMS. ACABADO APARENTE CON CHAFLAN , .INCLUYE: MATERIALES, ACARREOS, CORTES, DESPERDICIOS, | ML | 114.35
| TRASLAPES, AMARRES, CIMBRADO, COLDADO, DESCIMBRADO, MANO DE OBRA, EQUIPO Y HERRAMIENTA. |  | 0
304-ALB-03-058 | CADENA DE CERRAMIENTO DE 15X20 CMS DE SECCION DE CONCRETO F´C=200 KG/CM2 T.M.A.G. 3/4", ARMADO CON 4 VARILLA DE 3/8” Y ESTRIBOS DEL #2 A CADA 20 CMS. ACABADO APARENTE CON CHAFLAN .INCLUYE: MATERIALES, ACARREOS, | ML | 127.75
| CORTES, DESPERDICIOS, TRASLAPES, AMARRES, CIMBRADO, COLDADO, DESCIMBRADO, MANO DE OBRA, EQUIPO Y HERRAMIENTA. |  | 0
304-FIR-05 | PISO DE CONCRETO DE F`c= 150 KG/CM2. DE 10 CMS. DE ESP. ACABADO PULIDO O RAYADO CON BROCHA DE PELO, LOSAS DE 3.06x2 M. JUNTAS FRIAS, ACSB. CON VOLTEA. INCL. CIMBRADO. | M2 | 63.94
Acumulado anterior:
Monto esta hoja:
Acumulado:
304-CLIG-03-20 | CADENA DE LIGA DE 15X50 CMS DE SECCION DE CONCRETO F´C=200 KG/CM2 T.M.A.G. 3/4", ARMADO CON 6 VARILLA DE 1/2”, 2 DE 3/8" Y ESTRIBOS DEL #3 A CADA 15 CMS. ACABADO APARENTE CON CHAFLAN , .INCLUYE: MATERIALES, ACARREOS, CORTES, | ML | 7.6
| DESPERDICIOS, TRASLAPES, AMARRES, CIMBRADO, COLDADO, DESCIMBRADO, MANO DE OBRA, EQUIPO Y HERRAMIENTA. |  | 0
304-TRA-003 | TRABE T-1 DE 20X60 CMS DE SECCION DE CONCRETO F´C=200 KG/CM2 T.M.A.G. 3/4", ARMADO CON 6 VARILLA DE 1/2”, 2 DE 3/8" Y ESTRIBOS DEL #3 A CADA 15 CMS. ACABADO APARENTE CON CHAFLAN .INCLUYE: MATERIALES, ACARREOS, CORTES, | ML | 6.3
| DESPERDICIOS, TRASLAPES, AMARRES, CIMBRADO, COLDADO, DESCIMBRADO, MANO DE OBRA, EQUIPO Y HERRAMIENTA. |  | 0
304-COL-300 | COLUMNA C1 DE30X30 CMS DE SECCION DE CONCRETO F´C=200 KG/CM2 T.M.A.G. 3/4", ARMADO CON 8 VARILLA DE 1/2” Y ESTRIBOS DEL #3 A CADA 12 CMS. ACABADO APARENTE CON CHAFLAN .INCLUYE: MATERIALES, ACARREOS, CORTES, DESPERDICIOS, | ML | 11.1
| TRASLAPES, AMARRES, CIMBRADO, COLDADO, DESCIMBRADO, MANO DE OBRA, EQUIPO Y HERRAMIENTA. |  | 0
304-pin-2030 | PINTURA VINILICA LAVABLE/MUROS, COLUMMAS, TRABES Y PLAF. TRABAJO TERM. INCL. PREPARACION DE LA SUPERFICIE REBABEAR Y PLASTE NECESARIO, INCL.ZOCLOS. | M2 | 91.29
304-IMP-025 | SUMINISTRO Y COLOCACION DE IMPERMEABILIZANTE | M2 | 14.7
32009 | APLANADO FINO EN MUROS CON MEZCLA MOR:ARE PROP. 1:5, A PLOMO Y REGLA, ACABADO FINO CON ESPONJA, INCLUYE: REMATES Y ENBOQUILLADOS. | M2 | 79.01
31105 | MURO DE TABICON PESADO 7X14X28 CM DE 15 Cm. DE ESPESOR ASENTADO CON MORTERO CEMENTO ARENA 1:3 ACABADO COMUN | M2 | 4.91
Acumulado anterior:
Monto esta hoja:
Acumulado:
21110 | CIMBRA PARA LOSA ACABADO APARENTE CON TRIPAY DE PINO 16 mm. INCLUYE: CIMBRADO, DESCIMBRADO, CHAFLAN, GOTERO, Y FRENTES (OCHAV) | M2 | 14.7
21203 | ACERO DE REFUERZO EN ESTRUCTURA # 3 Fy= 4200 kg/cm2 INCLUYE:SUMINISTRO, HABILITADO, ARMADO, TRASLAPES, SILLETAS Y DESPERDICIOS. | KG | 57.32
21301 | CONCRETO FC=250 kg./cm2 EN ESTRUCTURA Y LOSA TMA.3/4" COLOCACIÓN. VIBRADO Y CURADO EN LOSAS INCLUYE. AFINE Y ACABADO PARA RECIBIR IMPERMEABILIZANTE | M3 | 2.21
31002 | RODAPIE DE CONCRETO F`c= 150 KG/CM2 DE 21X 10 CM. ARMADA CO 2 VARILLAS DE #3 Y GRAPAS DEL #2 @ 20 CM. INCL. CIMBRA APARENTE Y CRUCES DE VARILLA. | ML | 33.6
31256 | FORJADO DE NARIZ ENESCALON, SE INCLUYE UNICAMENTE CIMBRA Y MANO DE OBRA | ML | 33.6
PAS01 | SUMINISTRO Y COLOCACION DEPASTO NATURAL. INCLUYE, RIEGO DURANTE 7 DIAS Y TODO LO NECESARIO PARA SU CORRECTA COLOCACION. | M2 | 25.14
TIVE01 | SUMINISTRO Y COLOCACION DE TIERRA PREPARADA PARA JARDINL. INCLUYE, MANO DE OBRA, HERRAMIENTA Y EQUIPO. | M3 | 5.03
PLA01 | SUMINISTRO Y COLOCACION DE DURANTAS. INCLUYE: RIEGO DURANTE 7 DIAS, MANO DE OBRA HERRAMIENTA, EQUIPO Y TODO LO NECESARIO PARA SU CORRECTA COLOCACION. | PZA | 30
PLA02 | SUMINISTRO Y COLOCACION DE PALMERA, INCLUYE RIEGO DURANTE 7 DIAS, MANO DE OBR AY TODO LO NECESARIO PARA SU CORRECTA COLOCACION. | PZA | 2
12081 | MURETE DE TABICON DE CONCRETO 10 X14X28 CMS ASENTADO CON MORTERO CEM-ARENA 1:3 DE 28 CM. ESPESOR. | M2 | 16.86
304-COL-301 | COLUMNA C2 DE 20 X60 CMS DE SECCION DE CONCRETO F´C=200 KG/CM2 T.M.A.G. 3/4", ARMADO CON 6 VARILLAS DE 1/2”, 2 DE 3/8" Y ESTRIBOS DEL #3 A CADA 15 CMS. ACABADO APARENTE CON CHAFLAN .INCLUYE: MATERIALES, ACARREOS, CORTES, | ML | 12
Acumulado anterior:
Monto esta hoja:
Acumulado:
| DESPERDICIOS, TRASLAPES, AMARRES, CIMBRADO, COLDADO, DESCIMBRADO, MANO DE OBRA, EQUIPO Y HERRAMIENTA. |  | 0 | 0 |  | 0
A3 | TOTAL ALBAÑILERIA Y ACABADOS
A4 | HERRERIA
HERR001 | SUMINISTRO Y COLOCACIÓN DE ESTRUCTURA TUBULAR A BASE DE PERFIL RECTANGULAR DE 2 X 1" CAL. 20 A.C. 15 CMS DE SEP., POSTE Y 2 PERFILES HORIZONTALES A BASE DE PERFIL CUADRADO DE 2" INCLUYE , TAQUETES EXPANSORES , PLACAS | PZA | 43
| ,SOLDADURA,. PINTURA A DOS CAPAS, PRIMER ANTICORROSIVO, MATERIALES, EQUIPO, HERRAMIENTA Y M.O. |  | 0
HERR02 | SUMINISTRO Y COLOCACIÓN DE PUERTA ABATIBLE 2.25 X 1.80 MTSA BASE DE PERFIL RECTANGULAR DE 2 X 1" CAL. 20 A.C. 15 CMS DE SEP., POSTE Y 2 PERFILES HORIZONTALES, INCLUYE , TAQUETES EXPANSORES , PLACAS ,SOLDADURA,. PINTURA A DOS | PZA | 2
| CAPAS, PRIMER ANTICORROSIVO, MATERIALES, EQUIPO, HERRAMIENTA Y M.O. |  | 0
BAR01 | SUMINISTRO Y COLOCACION DE BARANDAL A BASE DE PERFILES DE HERRERIA ACABADO ESMALTE, VER DE TALLE DE PLANO. INCLUYE: ANCLAJE, MANO DE OBRA, HERRAMIENTA Y EQUIPO. | ML | 10.94
A4 | TOTAL HERRERIA
A5 | OBRA EXTERIOR
A51 | INSTALACION ELECTRICA
304-INE-01 | REHUBICACION DE ACOMETIDA EXISTENTE, INCLUYE RETIRO DE MATERIALES SIN RECUPERACION, BASE PARA ACOMETIDA, BASE DE MEDIDOR, MUFA, CENTRO DE CARGA, CABLE, MANO DE OBRA HERRMAIENTA Y EQUIPO. | PZA | 1
IE-001 | SALIDA ELÉCTRICA PARA CONTACTO A BASE DE TUBO CONDUIT PVC LIGERO DE 13 Y 19 MM., CON UN DESARROLLO DE 6 M, CON CABLE THW CAL. 12, 10, Y CABLE DESNUDO CAL. 14, DE LA MARCA CONDUMEX O SIMILAR, CON UNA CAJA CUADRADA DE PVC DE 13 MM, UNA DE | SAL | 2
Acumulado anterior:
Monto esta hoja:
Acumulado:
| 19 MM Y UNA CAJA CHALUPA DE PVC, INCLUYE: UN CODO, DOS CONECTORES PVC LIGERO DE 13 MM, DOS DE 19 MM, UN CONTACTO DUPLEX POLARIZADO Y PLACA PARA CONTACTO. |  | 0 | 0 |  | 0
IE-002 | SALIDA ELÉCTRICA PARA ALUMBRADO A BASE DE TUBO CONDUIT PVC LIGERO DE 13 MM., CON UN DESARROLLO DE 4 M, CON CABLE T DE 13 MM, UN SOQUET DE BAQUELITA, APAGADOR YHW CAL. 12 DE LA MARCA CONDUMEX O SIMILAR, CON UNA CAJA CUADRADA DE | SAL | 2
| PVC DE 13 MM Y UNA CAJA CHALUPA DE PVC, INCLUYE: UN CODO, TRES CONECTORES PVC LIGERO PLACA DE UNA UNIDAD. |  | 0
31316 | REGISTRO ELECTRICO DE 60x60x80 CM. DE PROF. C/TAB/CONC. APLANADO PULIDO INTERIOR, APLANADO FINO EXTERIOR CON TAPA CONC. 90x90 CM. Y 7 CM. DE ESP. ARMADO CON VAR. # 3, INCL. CIMBRA. | PZA | 2
A51 | TOTAL INSTALACION ELECTRICA
A52 | ANDADOR
TYN001 | TRAZO Y NIVELACION MANUAL PARA ESTABLECER EJES, BANCO DE NIVEL Y REFERENCIAS , INCLUYE: MATERIALES, MANO DE OBRA, EQUIPO Y HERRAMIENTA. | M2 | 40
11071 | EXCAVACION A MANO, TERRENO INVESTIGADO EN OBRA A CUALQUIER PROFUNDIDAD. INC. AFINE DE TALUD Y ACAREO, DENTRO Y FUERA DE LA OBRA EN CAMION DE VOLTEO DE MATERIAL NO UTIL CARGADO A MANO. | M3 | 8
31220 | PISO DE CONCRETO DE F`c= 150 KG/CM2. DE 10 CMS. DE ESP. ACABADO PULIDO O RAYADO CON BROCHA DE PELO, LOSAS DE 3.06x2 M. JUNTAS FRIAS, ACSB. CON VOLTEA. INCL. CIMBRADO. | M2 | 40
A52 | TOTAL ANDADOR
A5 | TOTAL OBRA EXTERIOR
A | TOTAL CONSTRUCCION DE BARDA
Acumulado anterior:
Monto esta hoja:
Acumulado: